## base de donnees (a jour)
x | Friogel Neo -13 | Friogel Neo -18 | Friogel Neo -23 | Friogel Neo -29 | Friogel Neo -34 | Neutragel Neo -13 | Neutragel Neo -16 | Neutragel Neo -18 | Neutragel Neo -20 | Neutragel Neo -27 | Neutragel Neo -32 | Neutragel Neo -39 | Solufluid | Greenway Neo -13 | Greenway Neo -18 | Greenway Neo -20 | Greenway Neo N -25 | Greenway Neo N -35 | Greenway Neo N -39 | Greenway Neo N | Greenway Neo Solar N -25 | Greenway Neo Solar N -30 | Thermera -10 | Thermera -15 | Thermera -20 | Thermera -30 | Thermera -35 | Thermera -40
Water demineralised | 69.6115 | 63.4389 | 58.6907 | 52.9928 | 49.1943 | 72.5496 | 67.6477 | 65.3929 | 62.7459 | 56.8636 | 51.9618 | 46.0795 | 57.2639 | 69.6092 | 61.6811 | 60.3598 | 54.5459 | 45.3626 | 43.4466 | 33.933 | 54.5329 | 49.973 | 68.988 | 63 | 58.5 | 52 | 49.2 | 47
1,3-propanediol | [13 empty] | 29.892 | 37.6898 | 38.9895 | 44.708 | 53.7405 | 55.625 | 64.9825 | 44.6831 | 49.1643
MEG technique | [5 empty] | 26.2548 | 30.9431 | 33.0998 | 35.6315 | 41.2575 | 45.9458 | 51.5719
MPG | 28.2714 | 34.014 | 38.4314 | 43.7323 | 47.2662 | [7 empty] | 39.7618
DKP (dipotassium phosphate) | [13 empty] | 0.414 | 0.522 | 0.54 | 0.6192 | 0.7443 | 0.7704 | 0.9 | 0.61886 | 0.68092
Benzoate de sodium | [13 empty] | 0.0598 | 0.0754 | 0.078 | 0.08944 | 0.10751 | 0.11128 | 0.13 | 0.08939 | 0.098355
Sodium Metasilicate Pentahydrate | [13 empty] | 0.00598 | 0.00754 | 0.0078 | 0.008944 | 0.010751 | 0.011128 | 0.013 | 0.008939 | 0.0098355
Food Yellow 4 | [13 empty] | 0.000552 | 0.000696 | 0.00072 | 0.0008256 | 0.0009924 | 0.0010272 | 0.0012 | 0.00082514 | 0.00090789
Food Blue 2 | [13 empty] | 0.000138 | 0.000174 | 0.00018 | 0.0002064 | 0.0002481 | 0.0002568 | 0.0003 | 0.00020629 | 0.00022697
Benzoate de denatonium in MPG | [20 empty] | 0.038259 | 0.04219 | 0.012 | 0.015 | 0.016 | 0.019 | 0.02 | 0.022
Benzoate de denatonium in MEG | [5 empty] | 0.007784 | 0.009174 | 0.0098134 | 0.010564 | 0.012232 | 0.013622 | 0.01529
Acide Sebacique | 0.96 | 1.155 | 1.305 | 1.485 | 1.605 | 0.48958 | 0.577 | 0.61722 | 0.66443 | 0.76934 | 0.85676 | 0.96168 | 1.3487
Lessive de potasse 50% | 1.0646 | 1.2809 | 1.4472 | 1.6469 | 1.7799 | [7 empty] | 1.4957
Tolytriazol granulé | 0.0512 | 0.0616 | 0.0696 | 0.0792 | 0.0856 | 0.041244 | 0.048609 | 0.051997 | 0.055974 | 0.064812 | 0.072177 | 0.081015 | 0.071923
Anti M.Foam BAN 136B | 0.00128 | 0.00154 | 0.00174 | 0.00198 | 0.00214 | 0.00084 | 0.00099 | 0.001059 | 0.00114 | 0.00132 | 0.00147 | 0.00165 | 0.0017982
CONSPERSE 164 | [13 empty] | 0.0184 | 0.0232 | 0.024 | 0.02752 | 0.03308 | 0.03424 | 0.04 | 0.027505 | 0.030263
Belclene 400 | 0.008 | 0.009625 | 0.010875 | 0.012375 | 0.013375 | [7 empty] | 0.011239
Mel colorant rouge alimentaire | 0.032 | 0.0385 | 0.0435 | 0.0495 | 0.0535
Soude 30,5% | [5 empty] | 0.62527 | 0.73692 | 0.78828 | 0.84858 | 0.98256 | 1.0942 | 1.2282
Mel MPG/Rouge 96/4 | [5 empty] | 0.03094 | 0.036465 | 0.039006 | 0.04199 | 0.04862 | 0.054145 | 0.060775 | 0.045
Mel Colorant jaune alimentaire
THERMOCON B | [22 empty] | 1 | 1 | 1 | 1 | 1 | 1
NUTRISTIM | [22 empty] | 30 | 35.985 | 40.484 | 46.981 | 49.78 | 51.978
thermal_conductivity a1 | 1.9684e-08 | 1.9296e-08 | 2.1853e-08 | 2.3601e-08 | 2.4596e-08 | 2.7584e-08 | 2.9915e-08 | 3.108e-08 | 3.2634e-08 | 4.0793e-08 | 3.6519e-08 | 3.4836e-08 | 2.1822e-08 | 3.4098e-09 | 3.8892e-09 | 4.1043e-09 | 4.0789e-09 | 3.789e-09 | 3.2657e-09 | 2.4927e-09 | -7.3984e-09 | -7.3864e-09 | 9.3578e-23 | 2.6146e-22 | 2.4881e-22 | 3.3773e-22 | 2.0188e-23 | 3.8959e-22
thermal_conductivity a2 | -2.4775e-06 | -1.7682e-06 | -1.7882e-06 | -1.7483e-06 | -1.7377e-06 | -4.021e-06 | -3.6364e-06 | -3.3167e-06 | -3.3467e-06 | -3.7712e-06 | -2.9271e-06 | -2.5425e-06 | -1.6073e-06 | -5.5758e-06 | -5.2737e-06 | -4.9678e-06 | -4.664e-06 | -4.3529e-06 | -4.0426e-06 | -3.7269e-06 | -2.1495e-06 | -1.8593e-06 | 3.4724e-20 | 3.8582e-21 | -1.9291e-20 | -3.0866e-20 | 2.8937e-20 | -2.8937e-20
thermal_conductivity a3 | 0.00050772 | 0.00025022 | 0.00010825 | -5.7155e-05 | -0.00020833 | 0.00054794 | 0.00032778 | 0.00019889 | 0.00012311 | -4.8585e-05 | -0.00021364 | -0.00035228 | -2.8144e-05 | 0.0013172 | 0.0011368 | 0.00097186 | 0.00082248 | 0.00068751 | 0.00056735 | 0.0004612 | 0.00097168 | 0.0008886 | 0.0004 | 0.0004 | 0.0004 | 0.0003 | 0.0003 | 0.0003
thermal_conductivity b | 0.45116 | 0.43048 | 0.41712 | 0.40075 | 0.38578 | 0.49191 | 0.47583 | 0.46622 | 0.46033 | 0.44595 | 0.43216 | 0.41984 | 0.40412 | 0.44306 | 0.4183 | 0.39476 | 0.3724 | 0.35121 | 0.33116 | 0.31224 | 0.41243 | 0.39746 | 0.443 | 0.4078 | 0.3903 | 0.3639 | 0.3551 | 0.342
density a1 | 1.4245e-05 | 1.6965e-05 | 1.4569e-05 | 1.486e-05 | 1.0969e-05 | 1.9166e-05 | 1.3986e-05 | 1.4245e-05 | 1.049e-05 | 1.3598e-05 | 3.108e-06 | 1.4634e-05 | 1.4823e-08 | -4.6485e-06 | -5.8341e-06 | -6.8504e-06 | -7.6974e-06 | -8.3752e-06 | -8.8836e-06 | -1.7966e-05 | -8.0622e-06 | -8.3011e-06 | -3e-05 | -2e-06 | 6e-06 | 1.7873e-19 | 1e-05 | 4e-06
density a2 | -0.0045604 | -0.0045904 | -0.0041958 | -0.0040909 | -0.0034595 | -0.0049301 | -0.0041359 | -0.0038212 | -0.0032168 | -0.0035714 | -0.0022877 | -0.0032118 | -4.3544e-06 | 0.0012592 | 0.0017026 | 0.0020805 | 0.0023929 | 0.0026399 | 0.0028214 | 0.0053831 | 0.0025495 | 0.0026142 | -0.0014 | -0.0019 | -0.0018 | -0.0019 | -0.0014 | -0.0011
density a3 | -0.30147 | -0.3494 | -0.37948 | -0.41637 | -0.45419 | -0.19597 | -0.24735 | -0.29388 | -0.31294 | -0.34007 | -0.36575 | -0.42709 | -0.00039288 | -0.38002 | -0.43023 | -0.47265 | -0.50728 | -0.53413 | -0.55319 | -0.72016 | -0.52835 | -0.53085 | -0.2586 | -0.3276 | -0.3624 | -0.4141 | -0.4273 | -0.4362
density b | 1035.646 | 1040.8914 | 1046.4635 | 1049.7877 | 1053.9857 | 1039.6807 | 1047.9101 | 1052.5931 | 1055.2028 | 1062.9481 | 1070.2008 | 1077.1126 | 1.0492 | 1029.1205 | 1035.4466 | 1041.5088 | 1047.3071 | 1052.8415 | 1058.1121 | 1063.1044 | 1046.6169 | 1050.3851 | 1056.9 | 1073.8 | 1082.2 | 1095.4 | 1101.9 | 1106.2
kinematic_viscosity_a1 | -3.7519e-07 | -4.3847e-07 | -5.9014e-07 | -5.7477e-07 | -7.381e-07 | -2.5051e-07 | -1.1549e-07 | -3.9625e-07 | -4.3778e-07 | -3.2395e-07 | -2.3917e-07 | -4.4684e-07 | -4.8219e-07 | -2.1637e-07 | -1.9864e-07 | -1.8555e-07 | -2.0815e-07 | -2.4684e-07 | -3.1625e-07 | -3.6011e-07 | -3.4098e-07 | -2.7767e-07 | -3.987e-07 | -4.3998e-07 | -4.4591e-07 | -4.8363e-07 | -5.1904e-07 | -5.3153e-07
kinematic_viscosity_a2 | 0.00013373 | 0.00015311 | 0.00017196 | 0.00017898 | 0.00020549 | 9.9398e-05 | 8.1006e-05 | 0.00012244 | 0.00012955 | 0.00011925 | 0.00011245 | 0.0001405 | 0.00016836 | 9.2944e-05 | 8.8901e-05 | 8.6181e-05 | 9.4795e-05 | 0.00010779 | 0.00012947 | 0.00014306 | 0.00014764 | 0.00012919 | 0.00012205 | 0.00013468 | 0.0001365 | 0.00014804 | 0.00015889 | 0.00016271
kinematic_viscosity_a3 | -0.020655 | -0.022584 | -0.023815 | -0.025179 | -0.027022 | -0.016594 | -0.016326 | -0.017825 | -0.018442 | -0.018649 | -0.019147 | -0.020478 | -0.024875 | -0.018113 | -0.018215 | -0.018422 | -0.019614 | -0.021072 | -0.023114 | -0.024491 | -0.023308 | -0.022063 | -0.016403 | -0.018101 | -0.018345 | -0.019896 | -0.021353 | -0.021867
kinematic_viscosity_b | 0.88601 | 1.0121 | 1.0952 | 1.1998 | 1.2956 | 0.62179 | 0.69812 | 0.73888 | 0.76899 | 0.84462 | 0.91837 | 0.99192 | 1.1813 | 0.77169 | 0.86264 | 0.95975 | 1.0803 | 1.2057 | 1.3399 | 1.4729 | 1.0734 | 1.1542 | 0.60763 | 0.80452 | 0.87257 | 1.0571 | 1.1833 | 1.2496
specific_heat_a1 | 5.439e-08 | 2.7195e-08 | 3.7879e-08 | -2.6224e-08 | -3.5993e-09 | -9.065e-08 | -6.475e-08 | -3.367e-07 | -9.065e-08 | -4.144e-07 | 1.9425e-07 | 1.554e-07 | -3.0907e-08 | -6.3988e-23 | 2.1466e-21 | -1.0258e-21 | -9.1135e-21 | -3.0805e-21 | -6.9172e-21 | -3.5002e-21 | 3.0556e-08 | 3.743e-08 | 6e-08 | -1e-07 | 1.7943e-21 | -1e-07 | -4e-08 | -3e-09
specific_heat_a2 | -7.3427e-06 | -2.997e-06 | -4.046e-06 | 4.5455e-06 | 1.2708e-06 | 1.6484e-05 | 1.998e-05 | 3.3966e-05 | 1.6484e-05 | 5.5944e-05 | -3.3467e-05 | -2.1978e-05 | 4.3024e-06 | 1.2538e-19 | -2.2985e-19 | 1.6717e-19 | 2.5284e-18 | 3.761e-19 | 9.6098e-19 | -2.7129e-19 | -6.9176e-06 | -1.0727e-05 | -1e-05 | 2e-06 | -7e-06 | -9e-07 | -6e-06 | -9e-06
specific_heat_a3 | 0.002089 | 0.0024838 | 0.0028384 | 0.0030256 | 0.0035369 | 0.0013228 | 0.00065583 | 0.0018718 | 0.0013228 | 0.00060088 | 0.004531 | 0.0041303 | 0.0029932 | 0.0056225 | 0.0064408 | 0.0072589 | 0.0080768 | 0.0088945 | 0.0097121 | 0.010529 | 0.0030122 | 0.0034353 | 0.002 | 0.0021 | 0.0023 | 0.0036 | 0.0037 | 0.0037
specific_heat_b | 3.8509 | 3.7435 | 3.669 | 3.5691 | 3.4669 | 3.802 | 3.6975 | 3.608 | 3.602 | 3.4974 | 3.3631 | 3.2623 | 3.5889 | 3.9571 | 3.8107 | 3.6285 | 3.4107 | 3.1571 | 2.8678 | 2.5429 | 3.4594 | 3.3594 | 3.2595 | 3.1322 | 3.0747 | 2.9828 | 2.8787 | 2.8092
boiling_point | 104 | 105 | 105 | 106 | 106 | 102 | 104 | 104 | 104 | 106 | 106 | 108 | 104 | 103 | 103 | 104 | 105 | 107 | 108 | 111 | 104 | 105 | 103 | 104 | 105 | 107 | 108 | 109
freezing_point | -13 | -17 | -22 | -27 | -32 | -12 | -16 | -18 | -20 | -25 | -30 | -37 | -25 | -11 | -15 | -20 | -26 | -34 | -44 | -55 | -25 | -30 | -11 | -16 | -21 | -31 | -36 | -42
GWP | 1.376 | 1.6555 | 1.8705 | 2.1285 | 2.3005 | 0.56 | 0.66 | 0.706 | 0.76 | 0.88 | 0.98 | 1.1 | 2.5 | 1.15 | 1.45 | 1.5 | 1.72 | 2.0675 | 2.14 | 2.5 | 1.7195 | 1.892 | 0.3 | 0.36 | 0.405 | 0.47 | 0.498 | 0.52
Nbr formules | 33
Neutragel Neo | Greenway Neo Solar N | Friogel
1.9628 | 33.9235 | 5.036
64.9643
93.767
88.348
0.89975
0.12996
0.012996
0.0011997
0.00029992
0.028
0.0278
1.7485 |  | 3
3.327
0.1473 |  | 0.16
0.003 |  | 0.004
0.039989
0.025
0.1
2.2331
0.1105

## calcul parametres
Produits | Conductivité thermique |  |  |  | Masse volumique |  |  |  | Viscosité cinématique |  |  |  | Chaleur spécifique |  |  |  | Point d'ébullition (plus ou moins 1) | Point de congélation (plus ou moins 2) | GWP
| a1 | a2 | a3 | b | a1 | a2 | a3 | b | a1 | a2 | a3 | b | a1 | a2 | a3 | b
Greenway Neo N-13 (40%) | 3.4098e-09 | -5.5758e-06 | 0.0013172 | 0.44306 | -4.6485e-06 | 0.0012592 | -0.38002 | 1029.1205 | -2.1637e-07 | 9.2944e-05 | -0.018113 | 0.77169 | -6.3988e-23 | 1.2538e-19 | 0.0056225 | 3.9571 | 103 | -11 | 1.15
Greenway Neo N-18 (50%) | 3.8892e-09 | -5.2737e-06 | 0.0011368 | 0.4183 | -5.8341e-06 | 0.0017026 | -0.43023 | 1035.4466 | -1.9864e-07 | 8.8901e-05 | -0.018215 | 0.86264 | 2.1466e-21 | -2.2985e-19 | 0.0064408 | 3.8107 | 103 | -15 | 1.45
Greenway Neo N-20 (60%) | 4.1043e-09 | -4.9678e-06 | 0.00097186 | 0.39476 | -6.8504e-06 | 0.0020805 | -0.47265 | 1041.5088 | -1.8555e-07 | 8.6181e-05 | -0.018422 | 0.95975 | -1.0258e-21 | 1.6717e-19 | 0.0072589 | 3.6285 | 104 | -20 | 1.5
Greenway Neo N-25 (70%) | 4.0789e-09 | -4.664e-06 | 0.00082248 | 0.3724 | -7.6974e-06 | 0.0023929 | -0.50728 | 1047.3071 | -2.0815e-07 | 9.4795e-05 | -0.019614 | 1.0803 | -9.1135e-21 | 2.5284e-18 | 0.0080768 | 3.4107 | 105 | -26 | 1.72
Greenway Neo N -35 (80%) | 3.789e-09 | -4.3529e-06 | 0.00068751 | 0.35121 | -8.3752e-06 | 0.0026399 | -0.53413 | 1052.8415 | -2.4684e-07 | 0.00010779 | -0.021072 | 1.2057 | -3.0805e-21 | 3.761e-19 | 0.0088945 | 3.1571 | 107 | -34 | 2.0675
Greenway Neo N -39 (90%) | 3.2657e-09 | -4.0426e-06 | 0.00056735 | 0.33116 | -8.8836e-06 | 0.0028214 | -0.55319 | 1058.1121 | -3.1625e-07 | 0.00012947 | -0.023114 | 1.3399 | -6.9172e-21 | 9.6098e-19 | 0.0097121 | 2.8678 | 108 | -44 | 2.14
Greenway Neo N (100%) | 2.4927e-09 | -3.7269e-06 | 0.0004612 | 0.31224 | -1.7966e-05 | 0.0053831 | -0.72016 | 1063.1044 | -3.6011e-07 | 0.00014306 | -0.024491 | 1.4729 | -3.5002e-21 | -2.7129e-19 | 0.010529 | 2.5429 | 111 | -55 | 2.5
Greenway Neo Solar -25 | -7.3984e-09 | -2.1495e-06 | 0.00097168 | 0.41243 | -8.0622e-06 | 0.0025495 | -0.52835 | 1046.6169 | -3.4098e-07 | 0.00014764 | -0.023308 | 1.0734 | 3.0556e-08 | -6.9176e-06 | 0.0030122 | 3.4594 | 104 | -25 | 1.7195
Greenway Neo Solar -30 | -7.3864e-09 | -1.8593e-06 | 0.0008886 | 0.39746 | -8.3011e-06 | 0.0026142 | -0.53085 | 1050.3851 | -2.7767e-07 | 0.00012919 | -0.022063 | 1.1542 | 3.743e-08 | -1.0727e-05 | 0.0034353 | 3.3594 | 105 | -30 | 1.892
FRIOGEL Neo N-13 (30%) | 1.9684e-08 | -2.4775e-06 | 0.00050772 | 0.45116 | 1.4245e-05 | -0.0045604 | -0.30147 | 1035.646 | -3.7519e-07 | 0.00013373 | -0.020655 | 0.88601 | 5.439e-08 | -7.3427e-06 | 0.002089 | 3.8509 | 104 | -13 | 1.376
FRIOGEL Neo N-15 | 1.5022e-08 | -1.6883e-06 | 0.00040709 | 0.44416 | 1.4763e-05 | -0.0046304 | -0.30992 | 1037.6204 | -4.9054e-07 | 0.00014491 | -0.021102 | 0.92742 | 4.2735e-08 | -4.3956e-06 | 0.0020836 | 3.8204 | 104.4 | -15
FRIOGEL Neo N-17 | 1.8778e-08 | -1.6983e-06 | 0.00028034 | 0.43403 | 1.1785e-05 | -0.003961 | -0.36007 | 1040.8914 | -3.2783e-07 | 0.0001335 | -0.021729 | 0.99254 | -2.072e-08 | 3.7463e-06 | 0.0022034 | 3.7607 | 104.7 | -17
FRIOGEL Neo N-18 (35%) | 1.9296e-08 | -1.7682e-06 | 0.00025022 | 0.43048 | 1.6965e-05 | -0.0045904 | -0.3494 | 1041.9637 | -4.3847e-07 | 0.00015311 | -0.022584 | 1.0121 | 2.7195e-08 | -2.997e-06 | 0.0024838 | 3.7435 | 105 | -17 | 1.6555
FRIOGEL Neo N-20 | 2.127e-08 | -1.8531e-06 | 0.00014463 | 0.42061 | 1.6608e-05 | -0.0045554 | -0.36944 | 1045.0524 | -4.6264e-07 | 0.000156 | -0.023369 | 1.0784 | -2.0396e-08 | 3.8961e-06 | 0.002524 | 3.6875 | 105.1 | -20
FRIOGEL Neo N-23 (40%) | 2.1853e-08 | -1.7882e-06 | 0.00010825 | 0.41712 | 1.4569e-05 | -0.0041958 | -0.37948 | 1046.4635 | -5.9014e-07 | 0.00017196 | -0.023815 | 1.0952 | 3.7879e-08 | -4.046e-06 | 0.0028384 | 3.669 | 105 | -22 | 1.8705
FRIOGEL Neo N-27 | 2.7389e-08 | -2.028e-06 | -9.3748e-05 | 0.39817 | 1.1946e-05 | -0.0037013 | -0.42737 | 1051.2732 | -5.4441e-07 | 0.00017793 | -0.025565 | 1.2201 | -2.6224e-08 | 4.7952e-06 | 0.003088 | 3.5497 | 105.7 | -27
FRIOGEL Neo N-29 (45%) | 2.3601e-08 | -1.7483e-06 | -5.7155e-05 | 0.40075 | 1.486e-05 | -0.0040909 | -0.41637 | 1049.7877 | -5.7477e-07 | 0.00017898 | -0.025179 | 1.1998 | -2.6224e-08 | 4.5455e-06 | 0.0030256 | 3.5691 | 106 | -27 | 2.1285
FRIOGEL Neo N-34 (50%) | 2.4596e-08 | -1.7377e-06 | -0.00020833 | 0.38578 | 1.0969e-05 | -0.0034595 | -0.45419 | 1053.9857 | -7.381e-07 | 0.00020549 | -0.027022 | 1.2956 | -3.5993e-09 | 1.2708e-06 | 0.0035369 | 3.4669 | 106 | -32 | 2.3005
Thermera -10 (30%) | 9.3578e-23 | 3.4724e-20 | 0.0004 | 0.443 | -3e-05 | -0.0014 | -0.2586 | 1056.9 | -3.987e-07 | 0.00012205 | -0.016403 | 0.60763 | 6e-08 | -1e-05 | 0.002 | 3.2595 | 103 | -11 | 0.3
Thermera -15 (36%) | 2.6146e-22 | 3.8582e-21 | 0.0004 | 0.4078 | -2e-06 | -0.0019 | -0.3276 | 1073.8 | -4.3998e-07 | 0.00013468 | -0.018101 | 0.80452 | -1e-07 | 2e-06 | 0.0021 | 3.1322 | 104 | -16 | 0.36
Thermera -20 (40,5%) | 2.4881e-22 | -1.9291e-20 | 0.0004 | 0.3903 | 6e-06 | -0.0018 | -0.3624 | 1082.2 | -4.4591e-07 | 0.0001365 | -0.018345 | 0.87257 | 1.7943e-21 | -7e-06 | 0.0023 | 3.0747 | 105 | -21 | 0.405
Thermera -25 (44,5%) | 1.7358e-22 | 1.5433e-20 | 0.0004 | 0.3727 | 1e-05 | -0.0019 | -0.3968 | 1091 | -4.7515e-07 | 0.00014545 | -0.019548 | 1.0045 | -2e-07 | 9e-06 | 0.0029 | 3.0128 | 106 | -26 | 0.445
Thermera -30 (47%) | 3.3773e-22 | -3.0866e-20 | 0.0003 | 0.3639 | 1.7873e-19 | -0.0019 | -0.4141 | 1095.4 | -4.8363e-07 | 0.00014804 | -0.019896 | 1.0571 | -1e-07 | -9e-07 | 0.0036 | 2.9828 | 107 | -31 | 0.47
Thermera -35 (49,8%) | 2.0188e-23 | 2.8937e-20 | 0.0003 | 0.3551 | 1e-05 | -0.0014 | -0.4273 | 1101.9 | -5.1904e-07 | 0.00015889 | -0.021353 | 1.1833 | -4e-08 | -6e-06 | 0.0037 | 2.8787 | 108 | -36 | 0.498
Thermera -40 (52%) | 3.8959e-22 | -2.8937e-20 | 0.0003 | 0.342 | 4e-06 | -0.0011 | -0.4362 | 1106.2 | -5.3153e-07 | 0.00016271 | -0.021867 | 1.2496 | -3e-09 | -9e-06 | 0.0037 | 2.8092 | 109 | -42 | 0.52
NEUTRAGEL Neo -13(25%) | 2.7584e-08 | -4.021e-06 | 0.00054794 | 0.49191 | 1.9166e-05 | -0.0049301 | -0.19597 | 1039.6807 | -2.5051e-07 | 9.9398e-05 | -0.016594 | 0.62179 | -9.065e-08 | 1.6484e-05 | 0.0013228 | 3.802 | 102 | -12 | 0.56
NEUTRAGEL Neo -15(30%) | 2.9915e-08 | -3.6364e-06 | 0.00032778 | 0.47583 | 1.3986e-05 | -0.0041359 | -0.24735 | 1047.9101 | -1.1549e-07 | 8.1006e-05 | -0.016326 | 0.69812 | -6.475e-08 | 1.998e-05 | 0.00065583 | 3.6975 | 104 | -16 | 0.66
NEUTRAGEL Neo -18(33%) | 3.108e-08 | -3.3167e-06 | 0.00019889 | 0.46622 | 1.4245e-05 | -0.0038212 | -0.29388 | 1052.5931 | -3.9625e-07 | 0.00012244 | -0.017825 | 0.73888 | -3.367e-07 | 3.3966e-05 | 0.0018718 | 3.608 | 104 | -18 | 0.706
NEUTRAGEL Neo -20(35%) | 3.2634e-08 | -3.3467e-06 | 0.00012311 | 0.46033 | 1.049e-05 | -0.0032168 | -0.31294 | 1055.2028 | -4.3778e-07 | 0.00012955 | -0.018442 | 0.76899 | -9.065e-08 | 1.6484e-05 | 0.0013228 | 3.602 | 104 | -20 | 0.76
NEUTRAGEL Neo -27(40%) | 4.0793e-08 | -3.7712e-06 | -4.8585e-05 | 0.44595 | 1.3598e-05 | -0.0035714 | -0.34007 | 1062.9481 | -3.2395e-07 | 0.00011925 | -0.018649 | 0.84462 | -4.144e-07 | 5.5944e-05 | 0.00060088 | 3.4974 | 106 | -25 | 0.88
NEUTRAGEL Neo -32(45%) | 3.6519e-08 | -2.9271e-06 | -0.00021364 | 0.43216 | 3.108e-06 | -0.0022877 | -0.36575 | 1070.2008 | -2.3917e-07 | 0.00011245 | -0.019147 | 0.91837 | 1.9425e-07 | -3.3467e-05 | 0.004531 | 3.3631 | 106 | -30 | 0.98
NEUTRAGEL Neo -39(50%) | 3.4836e-08 | -2.5425e-06 | -0.00035228 | 0.41984 | 1.4634e-05 | -0.0032118 | -0.42709 | 1077.1126 | -4.4684e-07 | 0.0001405 | -0.020478 | 0.99192 | 1.554e-07 | -2.1978e-05 | 0.0041303 | 3.2623 | 108 | -37 | 1.1
SOLUFLUID SOLAR | [8 empty] | -8.7483e-07 | 0.00021223 | -0.025584 | 1.0614 | -1.3167e-08 | 1.7025e-05 | 0.0010059 | 3.7208 | 104 | -25 | 2.5
SOLUFLUID | 2.1822e-08 | -1.6073e-06 | -2.8144e-05 | 0.40412 | 1.4823e-08 | -4.3544e-06 | -0.00039288 | 1.0492 | -4.8219e-07 | 0.00016836 | -0.024875 | 1.1813 | -3.0907e-08 | 4.3024e-06 | 0.0029932 | 3.5889 | 104 | -25 | 2.5
〖𝒚=𝒂𝟏 𝑻〗^𝟑+𝒂𝟐 𝑻^𝟐+𝒂𝟑 𝑻^ +𝒃
〖𝒚=𝒂𝟏 𝑻〗^𝟑+𝒂𝟐 𝑻^𝟐+𝒂𝟑 𝑻^ +𝒃
〖𝒚=𝒂𝟏 𝑻〗^𝟑+𝒂𝟐 𝑻^𝟐+𝒂𝟑 𝑻^ +𝒃
〖𝒚=𝟏𝟎〗^(〖(𝒂𝟏 𝑻〗^𝟑+𝒂𝟐 𝑻^𝟐+𝒂𝟑 𝑻^ +𝒃))

## Formule moléculaire
Raw Materials | Formule | SMILES | C | O | H | OH | COOH | K | P | Na | Si | N | S
Water demineralised | H20 | O |  | 1 | 2
1,3-propanediol | C3H802 | OCCCO | 3 |  | 6 | 2
MEG technique | C2H6O2 | C(CO)O | 2 |  | 4 | 2
MPG | C3H802 | CC(CO)O | 3 |  | 6 | 2
DKP (dipotassium phosphate) | HK204P | OP(=O)([O-])[O-].[K+].[K+] |  | 3 |  | 1 |  | 2 | 1
Benzoate de sodium | C7H5NaO2 | C1=CC=C(C=C1)C(=O)[O-].[Na+] | 7 | 2 | 5 |  |  |  |  | 1
Sodium Metasilicate Pentahydrate | H10Na2O8Si | O.O.O.O.O.[O-][Si](=O)[O-].[Na+].[Na+] |  | 8 | 10 |  |  |  |  | 2 | 1
Food Yellow 4 | C16H9N4Na3O9S2 | C1=CC(=CC=C1N=NC2C(=NN(C2=O)C3=CC=C(C=C3)S(=O)(=O)[O-])C(=O)[O-])S(=O)(=O)[O-].[Na+].[Na+].[Na+] | 16 | 8 | 8 | 1 |  |  |  | 3 |  | 4 | 2
Food Blue 2 | C37H34N2Na2O9S3 | CCN(CC1=CC(=CC=C1)S(=O)(=O)[O-])C2=CC=C(C=C2)C(=C3C=CC(=[N+](CC)CC4=CC(=CC=C4)S(=O)(=O)[O-])C=C3)C5=CC=CC=C5S(=O)(=O)[O-].[Na+].[Na+] | 37 | 9 | 34 |  |  |  |  | 2 |  | 2 | 3
Benzoate de denatonium in MPG | C28H34N2O3 | CC[N+](CC)(CC1=CC=CC=C1)CC(=O)NC2=C(C=CC=C2C)C.C1=CC=C(C=C1)C(=O)[O-] | 28 | 3 | 34 | [6 empty] | 2
Benzoate de denatonium in MEG
Acide Sebacique | C10H18O4 | C(CCCCC(=O)O)CCCC(=O)O | 8 |  | 16 |  | 2
Lessive de potasse 50% | KOH | [OH-].[K+] |  |  |  | 1 |  | 1
Tolytriazol granulé | C7H7N3 | C1=CC=C2C(=C1)NC(=N2)N | 7 |  | 7 | [6 empty] | 3
Anti M.Foam BAN 136B
CONSPERSE 164
Belclene 400
Mel colorant rouge alimentaire
Soude 30,5% | NaOH | [OH-].[Na+] |  |  |  | 1 |  |  |  | 1
Mel MPG/Rouge 96/4
Mel Colorant jaune alimentaire
THERMOCON B
NUTRISTIM